## Full 1
EHW025 | U | Ancoratge mecànic per cargolat, sobre element de formigó.
Ancoratge mecànic tipus cargol de cap hexagonal amb volandera, d'acer galvanitzat, TFE 6x40 "INDEX", de 6 mm de diàmetre i 40 mm de longitud, cargolat directament a la perforació de 6 mm de diàmetre i 45 mm de profunditat mínima, realitzada mitjançant trepant amb martell percussor i broca, sobre element fissurat o no fissurat, de formigó de 20 N/mm² de resistència característica mínima i 50 N/mm² de resistència característica màxima.
Codi |  | Unitat | Descripció | Rendiment | Preu unitari | Import
1 |  |  | Materials
mt26ind115aa |  | U | Ancoratge mecànic tipus cargol de cap hexagonal amb volandera, d'acer galvanitzat, TFE 6x40 "INDEX", de 6 mm de diàmetre i 40 mm de longitud, per a fixació sobre elements de formigó, fissurats o no fissurats. | 1 | 0.46 | 0.46
|  |  |  | Subtotal materials: |  | 0.46
2 |  |  | Mà d'obra
mo020 |  | h | Oficial 1ª construcció. | 0.072 | 28.42 | 2.05
mo112 |  | h | Peó especialitzat construcció. | 0.072 | 24.59 | 1.77
|  |  |  | Subtotal mà d'obra: |  | 3.82
3 |  |  | Costos directes complementaris
|  | % | Costos directes complementaris | 2 | 4.28 | 0.09
Cost de manteniment decennal: 0,31€ en els primers 10 anys. |  |  |  | Costos directes (1+2+3): |  | 4.37