## Full 1
EHW024 | U | Element de fixació.
Element de fixació compost per vareta roscada d'acer galvanitzat qualitat 5.8, segons UNE-EN ISO 898-1, amb marca de col·locació, EQ-AC M8/110 "INDEX", de 8 mm de diàmetre i 110 mm de longitud, femella i volandera.
Codi |  | Unitat | Descripció | Rendiment | Preu unitari | Import
1 |  |  | Materials
mt26ind250aa |  | U | Element de fixació compost per vareta roscada d'acer galvanitzat qualitat 5.8, segons UNE-EN ISO 898-1, amb marca de col·locació, EQ-AC M8/110 "INDEX", de 8 mm de diàmetre i 110 mm de longitud, femella i volandera. | 1 | 0.91 | 0.91
|  |  |  | Subtotal materials: |  | 0.91
2 |  |  | Mà d'obra
mo020 |  | h | Oficial 1ª construcció. | 0.021 | 28.42 | 0.6
mo112 |  | h | Peó especialitzat construcció. | 0.021 | 24.59 | 0.52
|  |  |  | Subtotal mà d'obra: |  | 1.12
3 |  |  | Costos directes complementaris
|  | % | Costos directes complementaris | 2 | 2.03 | 0.04
Cost de manteniment decennal: 0,14€ en els primers 10 anys. |  |  |  | Costos directes (1+2+3): |  | 2.07